## Sheet1
BARCODE PRINTER DATA
|  |  | RIBBON DATA | [6 empty] | PRINTER DATA
BRAND | mdel | printer type | standard ribbon width（mm） | ribbon Standard length（M） | core dia | Ink face outI/O | ribbon position | Flat/Near edge | REMARK | DPI | Max printing speed (mm/s） | MAX printing width(mm） | Max printing length(mm） | Media width（mm）
zebra | Zebra GK888t | desk | 33.8-110 | 74 | 0.5" | O | equal/110M | F |  | 203 | 102 | 104 | 991 | 25-108
zebra | Zebra ZM400 | industrial | 51-110 | 300/450 | 1" | I/O | equal/left | F |  | 203 | 254 | 104 | 399 | 25-108
zebra | Zebra ZM400 | industrial | 51-110 | 300/450 | 1" | I/O | equal/left | F |  | 300 | 203 | 104 | 186 | 25-108
zebra | Zebra ZM400 | industrial | 51-110 | 300/450 | 1" | I/O | equal/left | F |  | 600 | 102 | 104 | 399 | 25-108
zebra | Zebra 105SL | industrial | 20-114 | 300/450 | 1" | O | equal/left | F |  | 203 | 203 | 104 | 270 | 20-115
zebra | Zebra 105SL | industrial | 20-114 | 300/450 | 1" | O | equal/left | F |  | 300 | 203 | 104 | 170 | 20-115
zebra | Zebra GT800 | desk | 33.8-110 | 300 | 1"/0.5" | O | equal/110M | F | 可兼容110mm*74m 0.5"碳带 | 203 | 127 | 104 | 991 | 19.5-114
zebra | Zebra GT820 | desk | 33.8-110 | 300 | 1"/0.5" | O | equal/110M |  | 可兼容110mm*74m 0.5"碳带 | 203 | 127 | 104 | 991 | 19.5-114
zebra | Zebra 110Xi4 | desk | 20-110 | 300/450 | 1" | O | equal/left | F |  | 203 | 355.6 | 102 | 3810 | 20-114
zebra | Zebra 110Xi4 | desk | 20-110 | 300/450 | 1" | O | equal/left | F |  | 300 | 355.6 | 102 | 3810 | 20-114
zebra | Zebra 110xi4 | desk | 20-110 | 300/450 | 1" | O | equal/left | F |  | 600 | 355.6 | 104 | 3810 | 20-114
zebra | Zebra 140Xi4 | desk | 40-140 | 300/450 | 1" | I/O | equal/left | F |  | 203 | 355.6 | 128 | 3810 | 40-140
zebra | Zebra 170Xi4 | desk | 51-170 | 300/450 | 1" | O | equal/left | F |  | 203/300 | 304 | 168 | 3810 | 51-180
zebra | Zebra 220Xi4 | desk | 108-218 | 300/450 | 1" | O | equal/left | F |  | 203/300 | 304 | 216 | 254 | 108-224
zebra | Zebra S4M | desk | 40-110 | 300/450 | 1" | O | equal/left | F |  | 203/300 | 152 | 104 | 390/190 | 19.4-114
zebra | Zebra TLP 2844 | desk | 33.8-110 | 74 | 0.5" | O | equal/110M | F |  | 203 | 102 | 104 | 279 | 25.4-108
zebra | Zebra GK420t | desk | 33.8-110 | 74 | 0.5" | O | equal/110M | F |  | 203 | 127 | 104 | 991 | 19-108
zebra | Zebra GK420d | desk | 33.8-110 | [5 empty] | thermal | 203 | 127 | 104 | 991 | 19-108
zebra | Zebra GX430t | desk | 33.8-110 | 74 | 0.5" | O | equal/110M | F |  | 300 | 127 | 104 | 991 | 19-108
zebra | Zebra ZM600 | industrial | 51-180 | 360 | 1" | I/O | equal/left | F |  | 203/300 | 254/203 | 168 | 2600/1140 | 51-178
zebra | Zebra GK888t | desk | 33.8-110 | 74 | 0.5" | O | equal/110M | F |  | 203 | 102 | 104 | 991 | 108
zebra | Zebra GK888d | desk | 33.8-110 | [5 empty] | thermal | 203 | 102 | 104 | 991 | 108
zebra | Zebra HC100 | desk | 19-110 | 74 | 0.5" |  |  |  | 3种腕带宽度：19.05，25.4，30.16mm | 300 | 51 | 104 | 558 | 19-108
zebra | Zebra TLP 3842 | desk | 33-110 | 74 | 0.5" | O | equal/110M | F |  | 300 | 102 | 104 | 991 | 25.4-108
zebra | Zebra P4T | portable | 51-110 | 29.9 | 0.5" | O | equal/110M | F |  | 203 | 38 | 101.6 | 914 | 50.8-104.6
zebra | Zebra ZT210 | industrial | 40-110 | 300 | 1" | O | equal/left | F |  | 203 | 152 | 104 | 3988 | 19.5-114
zebra | Zebra ZT230 | industrial | 40-110 | 450 | 1" | O | equal/left | F |  | 300 | 152 | 104 | 1854 | 19.5-114
zebra | Zebra RZ400 | RFID | 51-110 | 450 | 1" | I/O | equal/left | F |  | 203 | 254 | 104 | 399 | 25-114
zebra | Zebra TLP2824 | desk | 33.8-58 | 74 | 0.5" | O | 58equal/left | F |  | 203 | 102 | 56 | 584 | 25-60
TSC | TSC TDP-225 | desk | 25.4-60 | [5 empty] | 热敏 | 203 | 50.8 | 54 | 2286 | 15-60
TSC | TSC TTP-243E | industrial | 110 | 300 | 1" | O | equal/middle | F |  | 203 | 76.2 | 104 | 2286 | 25.4-114
TSC | TSC TTP-243E PLUS | industrial | 25.4-110 | 300 | 1" | O | equal/middle | F |  | 203 | 76 | 104 | 1016 | 25.4-114
TSC | TSC TTP-244PLUS | industrial | 110 | 300 | 1" | O | equal/middle | F |  | 203 | 76 | 104 | 1016 | 25.4-114
TSC | TSC TTP-244CE | desk | 25.4-110 | 110 | 0.5" | O | equal/middle | F |  | 203 | 102 | 108 | 2286 | 25.4-112
TSC | TSC TTP-244ME | industrial | 25.4-110 | 300 | 1" | O | equal/left | F |  | 203 | 101.6 | 25-104 | 2286 | 25-104
TSC | TSC TTP-244ME PLUS | in | 25.4-110 | 300 | 1" | O | equal/left | F |  | 203 | 50.8-100 | 25-104 | 2286 | 25.4-116
TSC | TSC TTP-244 | industrial | 25.4-110 | 300 | 1" | O | equal/middle | F |  | 203 | 102 | 104 | 1016 | 25.4-114
TSC | TSC TDP-245 | desk | 25.4-110 | [5 empty] | thermal | 203 | 127 | 25-108 | 1000 | 25.4-110
TSC | TSC TTP-246M plus | industrial | 25.4-110 | 300/600 | 1" | I/O | equal | F |  | 203 | 150.4 | 104 | 1000 | 25.4-110
TSC | TSC TTP-245/247 | desk | 25.4-110 | 300 | 1" | O | 110M | F |  | 200 | 127 | 108 | 2286 | 20-112
TSC | TSC TTP-342 | industrial | 25.4-110 | 300 | 1" | O | 110M | F |  | 300 | 50.8 | 102 | 2268 | 25.4-114
TSC | TSC TTP-342E PRO | industrial | 25.4-110 | 300 | 1" | O | 110M | F |  | 300 | 50 | 104 | 460 | 10-110
TSC | TSC TTP-343 | desk | 40-110 | 300 | 1" | O | 110M | F |  | 300 | 127 | 106 | 203 | 106
TSC | TSC TTP-343C | desk | 25.4-110 | 110 | 0.5" | O | 110M | F |  | 300 | 106 | 25.4-112 | 1016 | 25.4-112
TSC | TSC TTP-384M | industrial | 110-254 | 600 | 1" | O | Middle | F |  | 300 | 101.6 | 219.5 | 1270 | 101.6-241.3
ARGOX | ARGOX OS-214Plus | desk | 33-110 | 90 | 0.5" | O | 110M | F |  | 203 | 76 | 104 | 1092 | 25-108
ARGOX | ARGOX A150 | industrial | 110 | 100 | 0.5" | O | 111M | F |  | 203 | 51-75 | 104 | 5000 | 104
ARGOX | ARGOX CP-2140/E | desk | 25.4-110 | 300 | 1" | O（I） | equal/middle | F |  | 203 | 51 | 104 | 2540 | 25.4-104
ARGOX | ARGOX OS-2140 | desk | 25-108 | 91 | 0.5" | O | 110M | F |  | 203 | 101.6 | 104 | 2540 | 25-108
ARGOX | ARGOX OS-2140zip | desk | 25-110 | 91 | 0.5" | O | 110M | F |  | 203 | 101.6 | 104 | 2540 | 25-108
ARGOX | ARGOX X-3200 | industrial | 25-102 | 300/360 | 1" | I/O | equal/middle | F |  | 300 | 25.4-127 | 104 | 1270 | 25-118
ARGOX | ARGOX OS-203DT | desk | 33-76 | [5 empty] | thermal | 203 | 89 | 78 | 72 | 33-78
ARGOX | ARGOX OS-314TT | desk | 33-109 | 92 | 0.5" | O | 110M | F |  | 300 | 51 | 105 | 1143 | 25-109
ARGOX | ARGOX X-1000VL | industrial | 25-108 | 360 | 1" | I | equal/left | F |  | 203 | 51-102 | 104 | 1270 | 25-108
ARGOX | ARGOX A-3140 | desk | 25-108 | 91 | 0.5" | O | 110M | F |  | 300 | 101.6 | 104 | 1270 | 25.4-104
ARGOX | ARGOX CP-3140 | desk | 25.4-102 | 300 | 1" | O | equal/middle | F |  | 300 | 25.4-101.6 | 104 | 1270 | 25.4-104
ARGOX | ARGOX F1 | industrial | 25-102 | 360 | 1" | O | equal/middle | F |  | 203 | 152 | 104 | 1270 | 25-118
GODEX | GODEX EZ-1000WIN | industrial | 30-110 | 300 | 1" | O | equal/middle | F |  | 203 | 50.8-152.4 | 25-104 | 1727 | 25-118
GODEX | GODEX EZ-1100 PLUS | industrial | 30-110 | 300 | 1" | O | equal/middle | F |  | 203 | 104 | 108 | 1727 | 25-118
GODEX | GODEX EZ-1105 | desk | 30-110 | 110 | 0.5" | O | equal/middle | F |  | 203 | 101.6 | 25~ 108 | 1727 | 25-108
GODEX | GODEX EZ-1200 | desk | 30-110 | 300 | 1" | O | equal/middle | F |  | 203 | 50.8-152.4 | 25-104 | 1727 | 25-118
GODEX | GODEX EZPi1200 | desk | 30-110 | 300 | 1" | O | equal/middle | F |  | 203 | 104 | 108 | 1727 | 25-118
GODEX | GODEX EZ-1200 PLUS | desk | 30-110 | 300 | 1" | O | equal/middle | F |  | 203 | 50.8-152.4 | 108 | 1727 | 25-118
GODEX | GODEX EZ-1300 | desk | 30-110 | 300 | 1" | O | equal/middle | F |  | 300 | 50.8-101.6 | 25-104 | 762 | 25-118
GODEX | GODEX EZPi1300 | desk | 30-110 | 300 | 1" | O | equal/middle | F |  | 300 | 50.8-101.6 | 25-104 | 762 | 25-118
GODEX | GODEX EZ-2200 | industrial | 30-110 | 300 | 1" | O | equal/left | F |  | 203 | 50.8-152.4 | 104 | 1270 | 25-118
GODEX | GODEX EZ-2200 PLUS | industrial | 30-110 | 450 | 1" | O | equal/left | F |  | 203 | 50.8-152.4 | 25-104 | 1727 | 25-118
GODEX | GODEX EZ-2300 | industrial | 30-110 | 450 | 1" | O | equal/left | F |  | 300 | 25.4-101.6 | 106 | 558 | 25-118
GODEX | GODEX EZ-2300 PLUS | industrial | 30-110 | 450 | 1" | O | equal/left | F |  | 300 | 50.8-152.4 | 104 | 2159 | 25.4-118
GODEX | GODEX DT系 | [7 empty] | thermal
GODEX | GODEX G系
GODEX | GODEX RT系
CITIZEN | CITIZEN CLP-521 | desk | 25-110 | [5 empty] | thermal | 203 | 100 | 104 | 812 | 19-118
CITIZEN | CITIZEN CLP-621C | desk | 33-110 | 360 | 1" | O | equal/left | F |  | 203 | 100 | 104 | 812 | 19-118
CITIZEN | CITIZEN CLP-631C | desk | 33-110 | 360 | 1" | O | equal/left | F |  | 300 | 100 | 104 | 812 | 12.5-118
CITIZEN | CITIZEN CLP-700 | industrial | 33-110 | 450 | 1" | I/O | equal/left | F |  | 203 | 254 | 118 | 812 | 19.5-118
CITIZEN | CITIZEN CL-S700 | industrial | 33-110 | 450 | 1" | I/O | equal/left | F |  | 203 | 254 | 118 | 812 | 19.5-118
CITIZEN | CITIZEN CLP703 | industrial | 33-114 | 450 | 1" | I/O | equal/left | F |  | 306 | 200 | 104 | 812 | 19.5-118
CITIZEN | CITIZEN CL-S703 | industrial | 33-114 | 450 | 1" | I/O | equal/left | F |  | 306 | 200 | 104 | 812 | 19.5-118
CITIZEN | CITIZEN CL-P7201e | industrial | 25-118 | 450 | 1" | I/O | equal/left | F |  | 203 | 177.8 | 104 | 812 | 25-177.8
CITIZEN | CITIZEN CLP-9301 | industrial | 110 | 360 | 1" | O | equal/left | F |  | 300 | 203 | 104 | 1016 | 25-110
CITIZEN | CITIZEN CLP-2001 | industrial | 25-114 | 300 | 1" | O | equal/left | F |  | 203 | 100 | 104 | 4060 | 19-118
CITIZEN | CITIZEN CLP-6001e | industrial | 35-110 | 360 | 1" | O | equal/left | F |  | 203 | 100 | 104 | 1143 | 25-110
CITIZEN | CITIZEN CLP-4081 | industrial | 35-110 | 360 | 1" | O | equal/left | F |  | 300 | 203 | 104 | 1143 | 25-110
DATAMAX | DATAMAX M-4206 MARK | industrial | 25—118 | 450 | 1" | O | equal | F |  | 203 | 152 | 108 | 2475 | 19—118
DATAMAX | DATAMAX I-4208 | industrial | 25—118 | 600 | 1" | O | equal | F |  | 203 | 203.2 | 104 | 2475 | 25.4-118.11
DATAMAX | DATAMAX I-4308 | industrial | 25—118 | 600 | 1" | O | equal | F |  | 300 | 203.2 | 105.7 | 2475.6 | 25.4-118.11
DATAMAX | DATAMAX M-4308 Mark | industrial | 19—118 | 450 | 1" | O | equal | F |  | 203 | 152 | 108 | 2475 | 19—118
DATAMAX | DATAMAX H-6308 | industrial | 25.4-118 | 600 | 1" | O | equal | F |  | 300 | 203.2 | 104 | 2475.6 | 25.4-118
DATAMAX | DATAMAX I-4212 | industrial | 25—118 | 600 | 1" | O | equal | F |  | 203 | 304.8 | 104 | 2475.6 | 25.4-118.11
DATAMAX | DATAMAX I-4210 | industrial | 25—118 | 600 | 1" | O | equal | F |  | 203 | 254 | 104 | 2475.6 | 25.4-118.11
DATAMAX | DATAMAX E-4205e MARK2 | desk | 110 | 100 | 0.5" | O | 110M | F |  | 200 | 127 | 104 | 1270 | 22-119
DATAMAX | DATAMAX I-4406 | industrial | 25.4-118 | 600 | 1" | O | equal | F |  | 406 | 152.4 | 104 | 2133.6 | 25.4-118.11
DATAMAX | DATAMAX I-4604 | industrial | 25—118 | 600 | 1" | O | equal | F |  | 600 | 101.6 | 105.7 | 1397 | 25.4-118.11
DATAMAX | DATAMAX E-4304e MARK | desk | 110 | 100 | 0.5" | O | 110M | F |  | 300 | 101.6 | 104 | 1270 | 22-119
SATO | SATO CL-408e | industrial | 110 | 450 | 1" | I | equal | F |  | 203 | 150 | 104 | 1249 | 22-128
SATO | SATO CL-412e | industrial | 110 | 450 | 1" | I | equal | F |  | 305 | 150 | 104 | 833 | 22-128
SATO | SATO CL608e | industrial | 172 | 410 | 1" | I | equal | F |  | 203 | 200 | 152 | 1249 | 50-178
SATO | SATO CL612e | industrial | 172 | 410 | 1" | I | equal | F |  | 300 | 200 | 152 | 1249 | 50-178
SATO | SATO LM408e | industrial | 111 | 450 | 1" | I | equal | F |  | 203 | 150 | 104 | 1249 | 22-128
SATO | SATO LM412e | industrial | 111 | 450 | 1" | I | equal | F |  | 300 | 150 | 104 | 833 | 22-128
SATO | SATO CX400 | desk | 110 | 100 | 0.5" | O | 110M | F |  | 203 | 101.6 | 104 | 127 | 22-119
SATO | SATO MB200/400 | portable | 28.4-57.5 | [5 empty] | thermal | 203 | 103 | 48 | 160 | 28.4-57.5
SATO | SATO M10e | industrial | 145-279 | 300 | 1" | I | Middle | F |  | 305 | 75-125 | 266.7 | 420 | 128-297
SATO | SATO XL400e/XL410e | industrial | 102 | 450 | 1" | O | equal/left | F |  | 200/305 | 150/200 | 102 | 240 | 32-105
SATO | SATO M84Pro | industrial | 38-111 | 450 | 1" | I | equal/left | F |  | 305/600 | 200 | 104 | 833 | 22-125
POSTEK | POSTEK Q8/200 | desk | 25-110 | 110 | 0.5" | O | 110M | F |  | 203 | 101.6 | 108 | 4000 | 25-110
POSTEK | POSTEK Q8/300 | desk | 25-110 | 110 | 0.5" | O | 110M | F |  | 300 | 76.2 | 106 | 2000 | 25-110
POSTEK | POSTEK C168/200s | industrial | 25-110 | 300 | 1" | O | 110M | F |  | 203 | 101.6 | 101.6 | 4000 | 25-110
POSTEK | POSTEK C168/300s | industrial | 25-110 | 300 | 1" | O | 110M | F |  | 300 | 76.2 | 106 | 2000 | 25-110
POSTEK | POSTEK G-2108（D） | industrial | 25-110 | 300 | 1" | O | 110M | F |  | 203 | 101.6 | 108 | 4000 | 25-110
POSTEK | POSTEK G-3106 （D） | industrial | 25-110 | 300 | 1" | O | 110M | F |  | 300 | 76.2 | 108 | 4000 | 25-110
POSTEK | POSTEK G2000 | industrial | 25-110 | 300 | 1" | O | 110M | F |  | 203 | 153 | 108 | 8000 | 25-110
POSTEK | POSTEK G3000 | industrial | 25-110 | 300 | 1" | O | 110M | F |  | 300 | 153 | 106 | 4000 | 25-110
POSTEK | POSTEK G6000 | industrial | 25-110 | 300 | 1" | O | 110M | F |  | 600 | 76.2 | 106 | 1016 | 25-110
POSTEK | POSTEK V6 | portable | 25-51 | 25 | ？ | O | Middle | F |  | 203 | 50.8 | 48 | 1000 | 10-55
POSTEK | POSTEK TX2r RFID | industrial | 25-118 | 600 | 1" | I/O | equal/left | F |  | 203 | 254 | 104 | 4000 | 20-116
POSTEK | POSTEK TX3r RFID | industrial | 25-118 | 600 | 1" | I/O | equal/left | F |  | 300 | 203 | 106 | 2000 | 20-116
POSTEK | POSTEK TX6r RFID | industrial | 25-118 | 600 | 1" | I/O | equal/left | F |  | 600 | 101.6 | 106 | 500 | 20-116
Intermec | Intermec PF8T | desk | 53.3-104 | 274 | 1" | O | equal/middle | F |  | 203 | 118 | 104 | 1727 | 25.4-118
Intermec | Intermec PM4i | industrial | 25-110 | 450 | 1" | I/O | equal/left | F |  | 203 | 200 | 104 | 4095 | 20-114.3
Intermec | Intermec PC4 | desk | 33-110 | 100 | 0.5" | O | equal/middle | F |  | 203/300 | 101.6 | 104 | 1727 | 25.4-118
Intermec | Intermec PD41 | industrial | 33-110 | 450 | 1" | O | equal/left | F |  | 203 | 50-150 | 104 | 1520 | 25-118
Intermec | Intermec 4420 | industrial | 53.8-104 | 457 | 1" | O | equal/left | F |  | 203 | 50.8-254 | 112 | 4095 | 19-114
Toshiba | Toshiba-Tec B-452HS | desk | 60-110 | 270 | 1" | O | 110M with nortch | F |  | 600 | 50.8 | 104 | 200 | 25.4-118
Toshiba | Toshiba-Tec B-452TS | desk | 40-110 | 300 | 1" | O | 110M with nortch | F |  | 300 | 30.8－101.6 | 108 | 609 | 25.4-112
Toshiba | Toshiba-Tec B-SX4 | industrial | 68-112 | 600 | 1" | O | equal/middle | N |  | 203 | 254 | 104 | 1500 | 25.4-112
Toshiba | Toshiba-Tec B-SX5T | industrial | 40-130 | 300 | 1" | O | equal/middle | N |  | 306 | 203.2 | 128 | 1498 | 128
Toshiba | Toshiba-Tec B-SV4D-GS10 | desk | 40-110 | 300 | 1" | O | equal/middle | F |  | 203 | 127 | 108 | 610 | 25.4-112
Toshiba | Toshiba-Tec B-852-TS22-CN | industrial | 120-220 | 300 | 1" | O | 220middle with nortch | F |  | 300 | 101.6 | 216.8 | 640 | 25.4-112
Toshiba | Toshiba-Tec B-SA4TM | industrial | 60-110 | 450 | 1" | O | 110M with nortch | F |  | 300 | 152 | 104 | 640 | 10-110
Toshiba | Toshiba-Tec B-SA4TP | industrial | 60-110 | 450 | 1" | O | 111M with nortch | F |  | 305 | 127 | 108 | 609.6 | 25.4-112
AVERY | AVERY AP5.4 | industrial | 110 | 300 | 1" | I | equal/left | F |  | 300 | 200 | 105 | 1000 | 22-131
AVERY | AVERY AP5.6 | industrial | 210 | 500 | 1" | I | equal/left | N |  | 203 | 50-150 | 105 | 1000 | 15-185
AVERY | AVERY 6404 | industrial | 110 | 600 | 1" | I | equal/left | N |  | 300 | 400 | 106.6 | 1000 | 25.4-113
AVERY | AVERY 6405 | industrial | 110 | 600 | 1" | I | equal/left | N |  | 300 | 400 | 127.94 | 1000 | 25.4-113
AVERY | AVERY 6406 | industrial | 220 | 600 | 1" | I | equal/left | N |  | 300 | 400 | 159.94 | 1000 | 30.2-185
AVERY | AVERY 6408 | industrial | 220 | 600 | 1" | I | equal/left | N |  | 300 | 400 | 213.2 | 1000 | 100-254
AVERY | AVERY TTX-674 | industrial | 25.4-110 | 600 | 1" | I | equal/left | F |  | 300 | 127 | 106.6 | 1000 | 25.4-154
CAB | CAb A3/300 | industrial |  | 500 | 1" |  |  | F |  | 300 | 150 | 54 |  | 12-60
CAB | CAb A4/300 | industrial | 110 | 500 | 1" |  |  | F |  | 300 | 250 | 105.6 |  | 12-116
CAB | CAb A4/600 | industrial | 110 | 500 | 1" |  |  | F |  | 600 | 100 | 105.6 |  | 12-116
CAB | CAb A6/300 | industrial |  | 500 | 1" |  |  | F |  | 300 | 200 | 162.6 |  | 50-176
CAB | CAb A8/300 | industrial | 待查 | 500 | 1" |  |  | F |  | 300 | 150 | 216 |  | 50-220
Remark
The data just for reference, for specil data as to the printer factory info.